## Gegevens kwaliteitsverklaring
Berekening Verwarming Nilan Compact P en S
Woningtype WLE, QH;dis / Ag;tot =< 41,67 kWh/m²
Ventilatiedebiet: 26 dm3/s (94 m3/h) |  | Warmtebehoefte woning QH;dis;nren [kWh/jaar]
|  | 694 | 1389 | 2778 | 5556
SCOP incl hulpenergie bronpomp | ηH;gen;hp;si [-] | 2.157 | 2.159 | 2.174 | 2.189
Energiefractie | FH;gen;si,gpref [-] | 1 | 0.978 | 0.784 | 0.496
Duurzaam BENG-3 | QH;hp;in [kWh/a] | forfaitair | forfaitair | forfaitair | forfaitair
Ventilatiedebiet: 48 dm3/s (173 m3/h) |  | Warmtebehoefte woning QH;dis;nren [kWh/jaar]
|  | 694 | 1389 | 2778 | 5556
SCOP incl hulpenergie bronpomp | ηH;gen;hp;si [-] | 2.734 | 2.745 | 2.803 | 2.881
Energiefractie | FH;gen;si,gpref [-] | 1 | 0.986 | 0.852 | 0.593
Duurzaam BENG-3 | QH;hp;in [kWh/a] | forfaitair | forfaitair | forfaitair | forfaitair
Ventilatiedebiet: 65 dm3/s (234 m3/h) |  | Warmtebehoefte woning QH;dis;nren [kWh/jaar]
|  | 694 | 1389 | 2778 | 5556
SCOP incl hulpenergie bronpomp | ηH;gen;hp;si [-] | 3.04 | 3.052 | 3.112 | 3.193
Energiefractie | FH;gen;si,gpref [-] | 1 | 0.991 | 0.884 | 0.626
Duurzaam BENG-3 | QH;hp;in [kWh/a] | forfaitair | forfaitair | forfaitair | forfaitair

## Interpolatie BENG verwarming
Interpolatie gegevens Nilan Compact P
voor de berekening van de verwarming vlgs NTA 8800 geschikt voor lage energiewoningen (WLE, QH;dis / Ag;tot =< 41,67 kWh/m²)
Ventilatiedebiet: 26 dm3/s (94 m3/h) |  |  | (voor woningen met Ag;tot ≤ 131,9 m2)
QH;dis;nren |  | kWh/a
COP | -
Energiefractie | -
Ventilatiedebiet: 48 dm3/s (173 m3/h) |  |  | (voor woningen met Ag;tot ≤ 178,6 m2)
QH;dis;nren |  | kWh/a
COP | -
Energiefractie | -
Ventilatiedebiet: 65 dm3/s (234 m3/h) |  |  | (voor woningen met Ag;tot > 178,6 m2)
QH;dis;nren |  | kWh/a
COP | -
Energiefractie | -
Deze interpolatie-tool en de hierin aangereikte gegevens zijn met de grootste zorgvuldigheid samengesteld tbv. BENG-berekeningen met het warmtepomp-compacttoestel Nilan Compact P of S. De in deze tool verstrekte en berekende gegevens zijn onder voorbehoud van wijzigingen. Er kunnen geen rechten aan worden ontleend.
Note on C5: Vul hier de in de BENG-berekening berekende warmtebehoefte in
Note on C6: Deze COP-waarde kun je overnemen in BENG-berekening
Note on C7: Deze energiefractie kun je overnemen in BENG-berekening
Note on C10: Vul hier de in de BENG-berekening berekende warmtebehoefte in
Note on C11: Deze COP-waarde kun je overnemen in BENG-berekening
Note on C12: Deze energiefractie kun je overnemen in BENG-berekening
Note on C15: Vul hier de in de BENG-berekening berekende warmtebehoefte in
Note on C16: Deze COP-waarde kun je overnemen in BENG-berekening
Note on C17: Deze energiefractie kun je overnemen in BENG-berekening